## sheet1
港口装载机安全检查表
序号 | 项目 | 内容 | 合格 | 不合格 | 整改情况
1 | 规章制度 | 01.建立全过程综合管理的各项制度：包括值班交接班制，设备保养制，安全活动制。
02.认真执行各项操作规程：包括各种作业的操作规程，各种设备的操作规程及注意事项。
03.驾驶员应经专业培训，经考核合格持证上岗。
2 | 工作装置 | 01.起升俯仰工作正常，无爬行和明显冲动及迟滞现象。
02.档位清楚有效，动作反应灵敏。
03.动臂及拉杆无裂纹、变形及损伤。
04.液压泵、工作分配阀及先导阀、转斗油缸、动臂油缸、管道、油箱等液压装置系统无渗漏现象，安全阀动作灵敏可靠。
3 | 电器仪表 | 01.灯光齐全有效。
02.喇叭、倒车蜂鸣器有效，无故障。
03.气压表、机油压力表、水温表、变矩器压力表、油温表工作正常，表盘完整，刻度清晰。
04.刮水器工作正常。电气系统绝缘良好，电器导线捆扎成束，布置整齐，固定卡紧，不松散，不破皮。
4 | 底盘 | 01.轮胎气压达到规定标准，轮胎无裂损，花纹内无异物卡滞。钢圈无变形，螺栓无松动，不缺损。
02.各轮制动有效。手脚刹车及拉杆的固定、连接完好。储气筒无渗漏。
03.转向绞节完好。各绞节联接固定齐全有效，接杆球头无松动，润滑良好。
04.转动轴螺栓无松动或缺损。
05.传动轴十字节应保持紧固。
06.牙包无漏油现象。
07.方向盘的自由间隙左右各不大于15度，转向灵活，行驶中无轻飘、摆振、抖动、阻滞、跑偏及蛇行现象。
5 | 发动机 | 01.停机15min，发动机油油面应在静满位置。
02.发动机停机后，散热器液面应在加满位置。
03.风扇皮带无松动现象，皮带挠度小于2cm。
04.气门室盖、边盖、油底壳等部位无机油渗漏现象。
05.发动机工作正常，每种工况工作良好，各部位无异响。
06.进、排气管衬垫完好，不漏气，排气管不冒黑烟。
07.发动机及附件保持清洁，无油污，无锈蚀。
6 | 劳动保护 | 01.工作人员穿戴好好劳保用品。
02.上下驾驶室扶梯完好稳固。驾驶室门、窗玻璃完整。
03.工作、维修场所照明达安全标准。
04.座椅完好牢固。
检查人员 |  |  | 监督检查(分)站(章)
检查的意见和建议：
单位： |  |  | 负责人签字：
年 月 日