## 修改
附表：
四川省煤矿紧急避险系统验收评分表
检查单位： |  |  | 结论：
矿井名称 |  | 核定生产能力 |  | 瓦斯等级
矿井主要灾害 |  | 生产水平 |  | 井下最大人数
系统设计单位 |  | 系统设计单位资质证号
检查项目 | 检查标准 |  | 检查方法 | 检查结果
|  |  |  | 标准分 | 评分办法 | 得分
一、系统设计 |  |  |  | 10
1、有无正规设计。 | 必须有正规设计。 |  | 查阅资料 | 2 | 一项不符扣2分
2、设计单位有无资质。 | 必须有设计资质。 |  | 查阅资料 | 2 | 一项不符扣2分
3、设计内容是否完整。 | 内容完整并符合相关规定，有备案文件。 |  | 查阅资料 | 2 | 一项不符扣2分
4、功能测试报告 | 必须有矿出具的功能测试合格的报告 |  | 查阅资料 | 4 | 一项不符扣2分
二、避难硐室位置及支护 |  |  |  | 10
（一）永久避难硐室 |  |  |  | 6
1、设置地点 | 布置在稳定岩层中时，前后20m范围内巷道顶板完整、支护完好；布置在煤层中时，有控制瓦斯涌出和煤层自燃措施；安全出口符合相关规定；不受采动影响。 |  | 现场检查 | 2 | 一项不符扣2分
2、额定避难人数 | 20≤人数≤100。 |  | 现场检查 | 1 | 不符扣1分
3、支护方式及材料 | 硐室及巷道前后20m范围内采用锚喷、砌碹等不燃性材料进行支护。 |  | 现场检查 | 2 | 一项不符扣2分
（二）煤与瓦斯突出矿井临时避难硐室、移动救生舱 |  |  |  | 4
1、设置地点 | 设置位置符合设计要求； 距工作面≤500m范围内 ；若在煤层中应有防瓦斯涌出和煤层自燃措施；前后20m范围内巷道顶板完整、支护完好，安全出口符合相关规定。 |  | 现场检查 | 2 | 一项不符扣1分
2、额定避难人数 | 临时硐室：10人≤人数≤40人。 |  | 现场检查 | 1 | 不符扣1分
移动舱：小型≤8人；8人＜中型＜16人。
3、支护方式及材料 | 硐室（移动舱）前后20m范围内采用锚喷、砌碹等不燃性材料进行支护。 |  | 现场检查 | 1 | 一项不符扣0.5分
（三）其它矿井临时避难硐室、移动救生舱 |  |  |  | 4
1、设置地点 | 设置位置符合设计要求；距采掘工作面≤1000m，若在煤层中要有防瓦斯涌出和煤层自燃措施；前后20m范围内巷道顶板完整、支护完好，符合安全出口的要求。 |  | 现场检查 | 2 | 一项不符扣1分
2、额定避难人数 | 临时硐室：10人≤人数≤40人。 |  | 现场检查 | 1 | 不符扣1分
移动舱：小型≤8人；8人＜中型＜16人。
3、支护方式及材料 | 硐室（移动舱）前后20m范围内采用锚喷、砌碹等不燃性材料进行支护。 |  | 现场检查 | 1 | 一项不符扣0.5分
三、硐室建设工程 |  |  |  | 20
（一）生存室 | 1. 永久:净高和宽≥2m,每人有效使用面积≥1.0m2；2. 临时:净高≥1.85m,每人有效使用面积≥0.9 m2；3. 两趟单向排气管和一趟单向排水管及手动阀门。 |  | 现场检查 | 6 | 一项不符扣2分
（二）过渡室 | 1. 永久:净高≥2m、面积≥3.0m2；2. 临时:净高≥1.85m、面积≥2.0 m2；3. 压缩空气幕和压气喷淋装置；4. 单向排水和排气管及手动阀门。 |  | 现场检查 | 4 | 一项不符扣2分
（三）硐室形状与颜色 | 拱形或梯形、内部为浅色。 |  | 现场检查 | 1 | 一项不符扣0.5分
（四）防水措施 | 硐室地面高于巷道底板不小于0.2m。 |  | 现场检查 | 1 | 不符扣1分
（五）密闭门 | 1. 防护密闭门(观察窗)；2. 开闭灵活、密封可靠，能够里外锁死；3. 密闭墙掏槽深度不小于0.2m（煤层中不小于0.5m）。4. 向外开启。 |  | 现场检查 | 4 | 一项不符扣2分
（六）安全出口 | 具备应急逃生出口或采用2个安全出入口。有条件的矿井应当将安全出入口或应急逃生出口分别布置在2条不同巷道中。如果布置在同一条巷道中，2个出入口的间距应当不小于20米。 |  | 现场检查 | 2 | 一项不符扣2分
（七）压风、供水、监测监控、人员定位、通讯和供电管线保护措施 | 保护距离≥20m。 |  | 现场检查 | 2 | 一项不符扣0.5分
四、避难硐室（移动舱）功能设施 |  |  |  | 40
（一）氧气供给 | 压缩氧或自生氧，供氧量不低于0.5升/分钟·人，氧气含量应在18.5%～23.0%之间。 |  | 现场检查 | 2 | 一项不符扣2分
（二）压风自救系统 | 压风管路应设减压、消音、过滤装置和控制阀，出口压力0.1～0.3MPa，供风量≥0.3m3/min•人，连续噪声≤70dB（A）。 |  | 现场检查 | 2 | 一项不符扣1分
（三）供水施救系统 | 供水管路应有专用接口、供水阀门和水质净化装置。 |  | 现场检查 | 2 | 一项不符扣1分
（四）人员定位 | 实时监测进出紧急避险设施的人员情况。 |  |  | 2 | 一项不符扣2分
（五）安全监测监控 | 配备独立的内外环境参数检测或监测仪器，并同矿井监控系统联通。 |  |  | 2 | 一项不符扣1分
（六）通讯联络系统 | 直通电话，无线通讯或应急通讯。 |  |  | 2 | 一项不符扣1分
（七）有毒有害气体处理 | 处理CO2能力不低于0.5L/分站•人；处理CO能力应保证在20min内将CO浓度由0.04%降到0.0024%以下。 |  | 查看相关设备 | 2 | 一项不符扣1分
（八）温湿度控制 | 温度不高于35℃；湿度不大于85%；保证紧急避险设施不低于100Pa的正压状态。 |  | 查看相关设备 | 2 | 一项不符扣1分
（九）独立的内外环境参数监测 | 1、生存室：O2、CO、CO2、CH4、温度、湿度监测。 |  | 现场检查 | 4 | 一项不符扣1分
2、过渡室：O2、CO监测。
3、外界：O2、CO、CO2、CH4监测。
（十）自救器 | 有效防护时间不少于45min的隔绝式压缩氧自救器，数量为额定人数的120%。 |  | 现场检查 | 2 | 一项不符扣1分
（十一）照明 | 一体式矿灯、矿用防爆日光灯和应急照明。 |  | 现场检查 | 2 | 一项不符扣1分
（十二）其它设备、设施及仪器仪表 | 必须有煤安标志。 |  |  | 2 | 一项不符扣1分
（十三）排泄物收集 | 集便器。 |  | 现场检查 | 2 | 一项不符扣1分
（十四）消防器材 | 消防器材的种类、规格、数量符合设计要求，灭火器必须在保质期内。宜采用干粉灭火器，且容量不少于40㎏。 |  | 现场检查 | 2 | 一项不符扣1分
（十五）工具箱 | 担架、隔绝式正压氧气呼吸器、自动苏生器、铜锤、铜锹、铜镐、拐棍、扳子、钳子、螺丝钉等。 |  | 现场检查 | 2 | 一项不符扣1分
（十六）急救箱 | 绷带、纱布、速效救心丸、云南白药、剪刀、血压计、注射器等。 |  | 现场检查 | 2 | 一项不符扣1分
（十七）基本生存保障 | 食品不少于5000kJ/人·天，饮用水不少于1.5L/人·天。 |  | 现场检查 | 2 | 一项不符扣1分
（十八）动力保障 | 配备在紧急情况下满足基本生存条件的动力供应设施，如矿用隔爆型备用电池箱，矿用隔爆兼本安直流稳压电源。 |  | 现场检查 | 2 | 一项不符扣1分
（十九）指示牌 | 硐室（救生舱）入口标识牌、巷道指示牌、硐内操作指示牌、操作规程。 |  | 现场检查 | 2 | 一项不符扣1分
五、紧急避险系统管理 |  |  |  | 20
（一）应急预案 | 有符合实际的应急预案，每年至少进行1次实际演练，职工掌握相关知识；避灾路线标识清楚。 |  | 查看资料和现场检查 | 2 | 一项不符扣1分
（二）自救器 | 自救器的配置数量、类型、防护时间符合相关规定；职工熟练掌握使用方法。 |  | 现场检查 | 2 | 一项不符扣1分
（三）管理制度 | 包含机构人员配备、岗位责任制、值班、设备定期检查和校准、系统功能测试、设备故障处理、硐室维护、过期食品和药品更换、培训和应急演练、操作规程、安全仪表计量检验、技术资料管理等制度。 |  | 查阅资料 | 4 | 一项不符扣1分
（四）技术档案 | 紧急避险设施设计、安装、验收、使用、维护、配件配品更换、培训演练等相关信息及应急预案、系统布置图、矿井灾害预防与处理计划、采区设计及作业规程中应包含紧急避险系统的相关内容。 |  | 查阅资料 | 2 | 一项不符扣1分
检查人员（签字）： |  |  | 检查日期：
说明：在自救器额定时间内，能步行到达地面未建避难硐室和设置移动救生舱的矿井，只考核第五项相关内容。